## IR Calibration
IR Sensor Calibration — raw averaged readings (5 samples per position)
Source: Serial Monitor output from calibration script (provided by user). Higher value = darker (more line under sensor); max is 2500.
Position (error) | S1 | S2 | S3 | S4 | S5 | S6 | S7 | S8
-40 | 2500 | 726 | 680 | 680 | 703 | 703 | 762 | 888
-36 | 2500 | 956 | 680 | 680 | 703 | 703 | 758 | 887
-32 | 1976 | 1814 | 680 | 680 | 703 | 703 | 767 | 887
-28 | 979 | 2500 | 886 | 657 | 703 | 703 | 771 | 886
-24 | 818 | 2071 | 1373 | 658 | 703 | 703 | 772 | 887
-20 | 853 | 1117 | 2500 | 771 | 702 | 702 | 771 | 886
-16 | 863 | 725 | 2500 | 1141 | 653 | 702 | 771 | 886
-12 | 863 | 721 | 1373 | 1815 | 644 | 703 | 771 | 886
-8 | 863 | 748 | 711 | 1802 | 890 | 702 | 771 | 886
-4 | 864 | 726 | 612 | 1234 | 1351 | 703 | 772 | 887
0 | 863 | 725 | 657 | 794 | 2048 | 817 | 771 | 886
4 | 864 | 726 | 680 | 635 | 1746 | 1248 | 749 | 891
8 | 863 | 726 | 680 | 657 | 1025 | 1876 | 817 | 909
12 | 864 | 726 | 680 | 657 | 657 | 1978 | 1197 | 887
16 | 863 | 726 | 680 | 680 | 703 | 1187 | 2500 | 932
20 | 864 | 726 | 680 | 657 | 703 | 817 | 2500 | 1303
24 | 864 | 726 | 680 | 657 | 703 | 703 | 1743 | 2500
28 | 864 | 726 | 680 | 657 | 703 | 726 | 1049 | 2500
32 | 865 | 726 | 680 | 657 | 703 | 726 | 703 | 2500
36 | 864 | 726 | 680 | 657 | 703 | 703 | 726 | 1445
40 | 865 | 726 | 680 | 657 | 703 | 703 | 749 | 837
Min | 818 | 721 | 612 | 635 | 644 | 702 | 703 | 837
Max | 2500 | 2500 | 2500 | 1815 | 2048 | 1978 | 2500 | 2500
Range (Max−Min) | 1682 | 1779 | 1888 | 1180 | 1404 | 1276 | 1797 | 1663
Scale factor (1000/Range) | 0.59453 | 0.56211 | 0.52966 | 0.84746 | 0.71225 | 0.7837 | 0.55648 | 0.60132
Normalized readings: (raw − Min) × Scale factor → 0 to 1000
Position (error) | S1 | S2 | S3 | S4 | S5 | S6 | S7 | S8
-40 | 1000 | 2.8106 | 36.0169 | 38.1356 | 42.0228 | 0.7837 | 32.8325 | 30.6675
-36 | 1000 | 132.0967 | 36.0169 | 38.1356 | 42.0228 | 0.7837 | 30.6066 | 30.0661
-32 | 688.4661 | 614.3901 | 36.0169 | 38.1356 | 42.0228 | 0.7837 | 35.6149 | 30.0661
-28 | 95.7194 | 1000 | 145.1271 | 18.6441 | 42.0228 | 0.7837 | 37.8408 | 29.4648
-24 | 0 | 758.8533 | 403.072 | 19.4915 | 42.0228 | 0.7837 | 38.3973 | 30.0661
-20 | 20.8086 | 222.597 | 1000 | 115.2542 | 41.3105 | 0 | 37.8408 | 29.4648
-16 | 26.7539 | 2.2485 | 1000 | 428.8136 | 6.4103 | 0 | 37.8408 | 29.4648
-12 | 26.7539 | 0 | 403.072 | 1000 | 0 | 0.7837 | 37.8408 | 29.4648
-8 | 26.7539 | 15.1771 | 52.4364 | 988.9831 | 175.2137 | 0 | 37.8408 | 29.4648
-4 | 27.3484 | 2.8106 | 0 | 507.6271 | 503.5613 | 0.7837 | 38.3973 | 30.0661
0 | 26.7539 | 2.2485 | 23.8347 | 134.7458 | 1000 | 90.1254 | 37.8408 | 29.4648
4 | 27.3484 | 2.8106 | 36.0169 | 0 | 784.9003 | 427.8997 | 25.5982 | 32.4714
8 | 26.7539 | 2.8106 | 36.0169 | 18.6441 | 271.3675 | 920.0627 | 63.4391 | 43.2952
12 | 27.3484 | 2.8106 | 36.0169 | 18.6441 | 9.2593 | 1000 | 274.9026 | 30.0661
16 | 26.7539 | 2.8106 | 36.0169 | 38.1356 | 42.0228 | 380.094 | 1000 | 57.1257
20 | 27.3484 | 2.8106 | 36.0169 | 18.6441 | 42.0228 | 90.1254 | 1000 | 280.2165
24 | 27.3484 | 2.8106 | 36.0169 | 18.6441 | 42.0228 | 0.7837 | 578.7423 | 1000
28 | 27.3484 | 2.8106 | 36.0169 | 18.6441 | 42.0228 | 18.8088 | 192.5431 | 1000
32 | 27.9429 | 2.8106 | 36.0169 | 18.6441 | 42.0228 | 18.8088 | 0 | 1000
36 | 27.3484 | 2.8106 | 36.0169 | 18.6441 | 42.0228 | 0.7837 | 12.7991 | 365.6043
40 | 27.9429 | 2.8106 | 36.0169 | 18.6441 | 42.0228 | 0.7837 | 25.5982 | 0
Note on A27: Per-sensor min/max — use these to normalize each sensor to 0–1000 before fusing.